## Sheet1
分类分项工程量清单计价表
合同编号：
工程名称：水利 |  |  | 第 1 页 共 4 页
序号 | 项目编号 | 项目名称 | 计量 单位 | 工程 数量 | 单价 （元） | 合价 （元） | 主要技术 条款编码
1 |  | 净水厂厂区 |  |  |  | 2245687.19
1.1 |  | 沉淀池 |  |  |  | 143094.11
1.1.1 | 500102005001 | 坑石方开挖外运 | m3 | 131.9 | 62.88 | 8293.87
1.1.2 | 500103001001 | 土方回填夯实 | m3 | 42.5 | 11.43 | 485.78
1.1.3 | 500109001001 | C10砼垫层 | m3 | 14.09 | 248.13 | 3496.15
1.1.4 | 500109001002 | C20砼池体底板 | m3 | 49.04 | 262.23 | 12859.76
1.1.5 | 500109001003 | C20砼边墙 | m3 | 95.08 | 274.89 | 26136.54
1.1.6 | 500109001004 | C15砼排泥斗 | m3 | 6.73 | 275.22 | 1852.23
1.1.7 | 500105010001 | 防水砂浆抹面 | m2 | 121.91 | 9.05 | 1103.29
1.1.8 | 500110001001 | 模板制作与安拆 | m2 | 528.12 | 46.78 | 24705.45
1.1.9 | 500111002001 | 钢筋制作与安装 | t | 10.502 | 5684.35 | 59697.04
1.1.10 | 500114001001 | 不锈钢栏杆 | m | 34.7 | 120 | 4164.00
1.1.11 | 500114001002 | 梯步焊制 | 个 | 1 | 300 | 300.00
1.2 |  | 过滤池 |  |  |  | 102136.59
1.2.1 | 500102005002 | 坑石开挖及外运 | m3 | 231.2 | 62.88 | 14537.86
1.2.2 | 500109001005 | C10砼垫层 | m3 | 5.02 | 248.13 | 1245.61
1.2.3 | 500109001006 | C25砼池壁、池底 | m3 | 52.1 | 286.15 | 14908.42
1.2.4 | 500109001007 | C30砼盖板 | m3 | 14 | 291.33 | 4078.62
1.2.5 | 500111002002 | 钢筋制作与安装 | t | 2.43 | 5684.35 | 13812.97
1.2.6 | 500110001002 | 模板制作与安拆 | m2 | 958.72 | 46.78 | 44848.92
1.2.7 | 500113002001 | 石英砂 | m3 | 18.92 | 72.47 | 1371.13
1.2.8 | 500113003001 | 卵石 | m3 | 5.4 | 84.27 | 455.06
1.2.9 | 500114001003 | 检修孔板 | 套 | 4 | 400 | 1600.00
1.2.10 | 500114001004 | 透明水位管 | 根 | 4 | 50 | 200.00
1.2.11 | 500114001005 | 配水板 | 套 | 4 | 200 | 800.00
分类分项工程量清单计价表
合同编号：
工程名称：XXX水利投标 |  |  | 第 2 页 共 5 页
序号 | 项目编号 | 项目名称 | 计量 单位 | 工程 数量 | 单价 （元） | 合价 （元） | 主要技术 条款编码
1.2.12 | 500114001006 | 尼龙网 | m2 | 18 | 15 | 270.00
1.2.13 | 500114001007 | 钢压板 | 根 | 10 | 100 | 1000.00
1.2.14 | 500114001008 | 地脚螺栓 | 根 | 42 | 10 | 420.00
1.2.15 | 500114001009 | 螺母 | 套 | 42 | 4 | 168.00
1.2.16 | 500114001010 | 底板埋铁 | 套 | 42 | 10 | 420.00
1.2.17 | 500114001011 | 钢支架 | 套 | 4 | 500 | 2000.00
1.3 |  | 清水池（600m3) |  |  |  | 138696.48
1.3.1 | 500101006001 | 夹石土方开挖（就地利用部分） | m3 | 263.35 | 14.21 | 3742.20
1.3.2 | 500101006002 | 夹石土方开挖（外运部分） | m3 | 78.87 | 17.36 | 1369.18
1.3.3 | 500102005003 | 坑石方开挖及外运 | m3 | 105 | 62.88 | 6602.40
1.3.4 | 500103001002 | 土石方回填夯实 | m3 | 140 | 11.43 | 1600.20
1.3.5 | 500103001003 | 池顶覆土 | m3 | 80.85 | 11.43 | 924.12
1.3.6 | 500109001008 | C10砼垫层 | m3 | 18.17 | 248.13 | 4508.52
1.3.7 | 500109001009 | 池底C25砼底板 | m3 | 38.38 | 262.23 | 10064.39
1.3.8 | 500109001010 | C25砼墙 | m3 | 77.32 | 278.69 | 21548.31
1.3.9 | 500109001011 | C25砼柱 | m3 | 6.28 | 547.21 | 3436.48
1.3.10 | 500105006001 | M10浆砌砖 | m3 | 6.23 | 326.77 | 2035.78
1.3.11 | 500109001012 | C25砼盖板 | m3 | 24.26 | 266.47 | 6464.56
1.3.12 | 500105010002 | M10抹面 | m2 | 270.69 | 9.05 | 2449.74
1.3.13 | 500111002003 | 钢筋制作与安装 | t | 9.105 | 5684.35 | 51756.01
1.3.14 | 500110001003 | 模板制作与安拆 | m2 | 428.7 | 46.78 | 20054.59
分类分项工程量清单计价表
合同编号：
工程名称：XXX水利投标 |  |  | 第 3 页 共 5 页
序号 | 项目编号 | 项目名称 | 计量 单位 | 工程 数量 | 单价 （元） | 合价 （元） | 主要技术 条款编码
1.3.15 | 500114001012 | 检修孔金属盖板 | 个 | 2 | 250 | 500.00
1.3.16 | 500114001013 | 水位尺 | 个 | 1 | 120 | 120.00
1.3.17 | 500114001014 | 通风管 | 套 | 2 | 10 | 20.00
1.3.18 | 500114001015 | 钢筋爬梯 | 个 | 1 | 300 | 300.00
1.3.19 | 500114001016 | 闸阀井 | 个 | 2 | 600 | 1200.00
1.4 |  | 净水厂厂区场地平整 |  |  |  | 418246.65
1.4.1 | 500101002001 | 土方开挖（就地利用） | m3 | 605.03 | 14.21 | 8597.48
1.4.2 | 500102001001 | 石方开挖及外运 | m3 | 1595 | 32.76 | 52252.20
1.4.3 | 500103001004 | 土石方回填 | m3 | 750.5 | 11.43 | 8578.22
1.4.4 | 500109001013 | C15砼挡土墙 | m3 | 780 | 257.31 | 200701.80
1.4.5 | 500110001004 | 模板制作与安拆 | m2 | 1082.5 | 46.78 | 50639.35
1.4.6 | 500114001017 | 钢管栏杆 | m | 75 | 120 | 9000.00
1.4.7 | 500105006002 | M7.5砌砖（围墙、梯步） | m3 | 134 | 326.77 | 43787.18
1.4.8 | 500114001018 | 围墙粉刷 | m2 | 1180 | 12.1 | 14278.00
1.4.9 | 500109001014 | C15砼基础及地坪 | m3 | 73.7 | 251.79 | 18556.92
1.4.10 | 500105010003 | M10砂浆砌体抹面 | m2 | 1310 | 9.05 | 11855.50
1.5 |  | 管理房工程 |  |  |  | 50256.33
1.5.1 | 500114001019 | 管理房工程 | m2 | 54 | 500 | 27000.00
1.5.2 | 500114001020 | 绿化 | m2 | 260 | 15 | 3900.00
1.5.3 | 500114001021 | 闸阀井 | 个 | 4 | 600 | 2400.00
1.5.4 | 500105006003 | M7.5砖砌排水沟 | m3 | 32.9 | 326.94 | 10756.33
1.5.5 | 500114001022 | 水厂大门及造型 | 项 | 1 | 1000 | 1000.00
分类分项工程量清单计价表
合同编号：
工程名称：XXX水利投标 |  |  | 第 4 页 共 5 页
序号 | 项目编号 | 项目名称 | 计量 单位 | 工程 数量 | 单价 （元） | 合价 （元） | 主要技术 条款编码
1.5.6 | 500114001023 | 超滤设备钢构大棚 | m2 | 40 | 100 | 4000.00
1.5.7 | 500114001024 | 不锈钢水箱 | 个 | 1 | 1200 | 1200.00
1.6 |  | 新建进厂公路（580m） |  |  |  | 1393257.03
1.6.1 | 500101002002 | 一般土方开挖（就地利用部分） | m3 | 3974.87 | 14.21 | 56482.90
1.6.2 | 500101002003 | 一般土方开挖及外运 | m3 | 3025.13 | 17.36 | 52516.26
1.6.3 | 500103001005 | 土石方回填夯实 | m3 | 3829.4 | 11.43 | 43770.04
1.6.4 | 500109011001 | C25砼路面浇筑 | m2 | 2169.5 | 47.34 | 102704.13
1.6.5 | 500109001015 | C20砼路肩石浇筑 | m3 | 104.4 | 250.13 | 26113.57
1.6.6 | 500109001016 | C20砼排水沟 | m3 | 81.2 | 284.85 | 23129.82
1.6.7 | 500103009001 | 碎石路基 | m2 | 2169.5 | 23.03 | 49963.59
1.6.8 | 500109001017 | C15砼挡土墙 | m3 | 2703.23 | 271.92 | 735062.30
1.6.9 | 500110001005 | 普通标准钢模板制作及安拆 | m2 | 3797.23 | 46.78 | 177634.42
1.6.10 | 500114001025 | 广角镜购置及安装 | 个 | 5 | 400 | 2000.00
1.6.11 | 500114001026 | Ⅱ级钢筋砼管（Φ400）购置与安装 | m | 20 | 378.33 | 7566.60
1.6.12 | 500114001027 | Ⅱ级钢筋砼管（Φ1500）购置与安装 | m | 70 | 1661.62 | 116313.40
2 |  | 机电设备及安装工程 |  |  |  | 430920
2.1 |  | 输电线路工程 |  |  |  | 153600
2.1.1 | 500201021001 | 变压器 | 套 | 1 | 20000 | 20000
2.1.2 | 500201023001 | 10KV配电线路架设 | m | 700 | 80 | 56000
2.1.3 | 500201018001 | 10KV聚乙烯铠装电缆 | m | 80 | 250 | 20000
2.1.4 | 500201020001 | 防雷接地装置敷设 | 套 | 1 | 800 | 800
2.1.5 | 500201018002 | 电力电缆 | m | 200 | 280 | 56000
2.1.6 | 500201017001 | 照明线路及电源线 | m | 250 | 3.2 | 800
2.2 |  | 在线控制系统 |  |  |  | 277320
2.2.1 | 500201025001 | 监控管理计算机 | 套 | 1 | 5000 | 5000
2.2.2 | 500201034001 | 无线路桥 | 套 | 1 | 2000 | 2000
2.2.3 | 500201034002 | 无线收发器 | 套 | 2 | 300 | 600
2.2.4 | 500201034003 | 组态软件 | 套 | 1 | 8000 | 8000
2.2.5 | 500201034004 | 软件开发 | 套 | 1 | 10000 | 10000
2.2.6 | 500201034005 | 电气控制柜 | 套 | 1 | 800 | 800
2.2.7 | 500201034006 | PLC控制柜 PLC模块控制 | 套 | 1 | 2000 | 2000
2.2.8 | 500201034007 | 出厂水浊度仪 | 套 | 1 | 650 | 650
2.2.9 | 500201034008 | 出厂水流量计 | 套 | 1 | 120 | 120
2.2.10 | 500201034009 | CL02分析仪9187sc | 套 | 1 | 6000 | 6000
2.2.11 | 500201034010 | 电源防雷器 | 套 | 6 | 600 | 3600
2.2.12 | 500201034011 | 信号防雷器 | 只 | 26 | 200 | 5200
2.2.13 | 500201034012 | 通讯防雷器 | 只 | 8 | 400 | 3200
2.2.14 | 500201034013 | 高清中速网络摄像机 | 套 | 4 | 20000 | 80000
2.2.15 | 500201034014 | 彩色触摸屏 | 台 | 1 | 2500 | 2500
2.2.16 | 500201034015 | 视频录像机8路 1t | 套 | 1 | 10000 | 10000
2.2.17 | 500201034016 | 自动供水控制开关 | 套 | 3 | 350 | 1050
2.2.18 | 500201034017 | 超滤设备 | 套 | 1 | 120000 | 120000
2.2.19 | 500201034018 | WTH-200型管式静态混合器 | 套 | 1 | 5600 | 5600
2.2.20 | 500201034019 | 二氧化氯发生器（含计量泵） | 套 | 1 | 8000 | 8000
2.2.21 | 500201034020 | 潜水泵（水厂自用） | 套 | 1 | 1800 | 1800
2.2.22 | 500201034021 | 管道加压泵 | 套 | 1 | 1200 | 1200
3 |  | 金属结构及安装工程 |  |  |  | 394519.45
3.1 |  | 净水厂厂区工程 |  |  |  | 394519.45
3.1.1 |  | 沉淀池 |  |  |  | 101064.8
3.1.1.1 | 500202009001 | 不锈钢集水槽 | 套 | 3 | 300 | 900
3.1.1.2 | 500202009002 | DN150蝶阀 | 套 | 14 | 300 | 4200
3.1.1.3 | 500202009003 | 焊接钢管DN245*6 | m | 10 | 220 | 2200
3.1.1.4 | 500202009004 | 90弯头DN250 1.0Mpa | 个 | 3 | 320 | 960
3.1.1.5 | 500202009005 | 喇叭口DN250*350 | 个 | 1 | 410 | 410
3.1.1.6 | 500202009006 | 防水套管DN200 L=300 | 个 | 13 | 200 | 2600
3.1.1.7 | 500202009007 | 焊接钢管DN203*6 | m | 46 | 200 | 9200
3.1.1.8 | 500202009008 | 管式混合器DN200 | 个 | 2 | 300 | 600
3.1.1.9 | 500202009009 | 90弯头DN200 1.0Mpa | 个 | 22 | 300 | 6600
3.1.1.10 | 500202009010 | 蜂窝斜管 | m2 | 18.72 | 65 | 1216.8
3.1.1.11 | 500202009011 | 防水套管DN200 L=200 | 个 | 2 | 295 | 590
3.1.1.12 | 500202009012 | 焊接钢管DN325*7.5 | 个 | 12 | 350 | 4200
3.1.1.13 | 500202009013 | DN200蝶阀 | 个 | 15 | 400 | 6000
3.1.1.14 | 500202009014 | 异径管DN300*200 | 个 | 2 | 1044 | 2088
3.1.1.15 | 500202009015 | DN300正三通 | 个 | 1 | 1100 | 1100
3.1.1.16 | 500202009016 | 盲板DN200 | 个 | 12 | 500 | 6000
3.1.1.17 | 500202009017 | 异径三通DN200*150 | 个 | 12 | 415 | 4980
3.1.1.18 | 500202009018 | DN150正三通 | 个 | 10 | 235 | 2350
3.1.1.19 | 500202009019 | 管道托架DN200 | 个 | 14 | 250 | 3500
3.1.1.20 | 500202009020 | 管道支架DN200 | 个 | 1 | 250 | 250
3.1.1.21 | 500202009021 | 法兰DN150 1.0Mpa | 个 | 86 | 360 | 30960
3.1.1.22 | 500202009022 | 法兰DN100 1.0Mpa | 个 | 32 | 280 | 8960
3.1.1.23 | 500202009023 | 膨胀螺栓M10 | 个 | 100 | 12 | 1200
3.1.2 |  | 过滤池 |  |  |  | 146141.2
3.1.2.1 | 500202009024 | Φ400单法兰直管（钢管） | m | 25 | 2140 | 53500
3.1.2.2 | 500202009025 | Φ250单法兰直管（钢管） | m | 45 | 740 | 33300
3.1.2.3 | 500202009026 | Φ250双法兰直管（钢管） | m | 11.97 | 750 | 8977.5
3.1.2.4 | 500202009027 | Φ200双法兰直管（钢管） | m | 15.56 | 415 | 6457.4
3.1.2.5 | 500202009028 | Φ200单法兰直管（钢管） | m | 3.63 | 410 | 1488.3
3.1.2.6 | 500202009029 | Φ150单法兰直管（钢管） | m | 15 | 235 | 3525
3.1.2.7 | 500202009030 | Φ50直管（白铁管） | m | 1.5 | 32 | 48
3.1.2.8 | 500202009031 | Φ40直管（白铁管） | m | 12 | 29 | 348
3.1.2.9 | 500202009032 | Φ32直管（白铁管） | m | 5 | 30 | 150
3.1.2.10 | 500202009033 | Φ25直管（白铁管） | m | 11 | 25 | 275
3.1.2.11 | 500202009034 | Φ15直管（白铁管） | m | 13 | 20 | 260
3.1.2.12 | 500202009035 | Φ200法兰三通（钢管） | 套 | 6 | 415 | 2490
3.1.2.13 | 500202009036 | Φ150双法兰弯头（钢管） | 套 | 4 | 360 | 1440
3.1.2.14 | 500202009037 | Φ150单法兰弯头（钢管） | 套 | 2 | 350 | 700
3.1.2.15 | 500202009038 | Φ150喇叭口（钢管） | 套 | 2 | 260 | 520
3.1.2.16 | 500202009039 | Φ50阀门（钢管） | 套 | 2 | 53 | 106
3.1.2.17 | 500202009040 | Φ150弯头（钢管） | 套 | 2 | 360 | 720
3.1.2.18 | 500202009041 | Φ300单法兰墙管（钢管） | 根 | 1 | 1100 | 1100
3.1.2.19 | 500202009042 | Φ200单法兰墙管（钢管） | 根 | 2 | 840 | 1680
3.1.2.20 | 500202009043 | Φ50单法兰墙管（钢管） | 根 | 4 | 35 | 140
3.1.2.21 | 500202009044 | Φ150双法兰墙管（钢管） | 根 | 2 | 380 | 760
3.1.2.22 | 500202009045 | Φ400预制砼排水管（钢管） | m | 20 | 1200 | 24000
3.1.2.23 | 500202009046 | Φ32弯头（白铁管） | 套 | 3 | 35 | 105
3.1.2.24 | 500202009047 | Φ25弯头（白铁管） | 套 | 1 | 32 | 32
3.1.2.25 | 500202009048 | Φ15弯头（白铁管） | 套 | 2 | 25 | 50
3.1.2.26 | 500202009049 | Φ25接头（白铁管） | 套 | 2 | 32 | 64
3.1.2.27 | 500202009050 | Φ32接头（白铁管） | 套 | 1 | 35 | 35
3.1.2.28 | 500202009051 | Φ32三通（白铁管） | 套 | 2 | 35 | 70
3.1.2.29 | 500202009052 | Φ40*32异径管（白铁管） | 根 | 2 | 40 | 80
3.1.2.30 | 500202009053 | Φ32*15异径管（白铁管） | 根 | 2 | 35 | 70
3.1.2.31 | 500202009054 | Φ25闸阀 | 套 | 2 | 25 | 50
3.1.2.32 | 500202009055 | 冲洗强度调节器 | 套 | 2 | 400 | 800
3.1.2.33 | 500202009056 | Φ25强制冲洗器 | 套 | 2 | 400 | 800
3.1.2.34 | 500202009057 | Φ200虹吸破坏斗 | 套 | 2 | 1000 | 2000
3.1.3 |  | 清水池 |  |  |  | 35732
3.1.3.1 | 500202009058 | Φ200PE管（1.0Mpa) | m | 24 | 338 | 8112
3.1.3.2 | 500202009059 | Φ160PE管（1.0Mpa) | m | 48 | 213 | 10224
3.1.3.3 | 500202009060 | 通风帽DN160 | 个 | 4 | 200 | 800
3.1.3.4 | 500202009061 | 水管吊架（钢） | 个 | 1 | 50 | 50
3.1.3.5 | 500202009062 | 喇叭口支架（钢） | 个 | 2 | 50 | 100
3.1.3.6 | 500202009063 | 喇叭口DN200*300 | 个 | 2 | 350 | 700
3.1.3.7 | 500202009064 | 穿墙套管DN160 | 个 | 1 | 280 | 280
3.1.3.8 | 500202009065 | 穿墙套管DN50 | 个 | 1 | 100 | 100
3.1.3.9 | 500202009066 | 钢制弯头DN160*90 | 个 | 3 | 360 | 1080
3.1.3.10 | 500202009067 | 法兰DN160 | 个 | 11 | 240 | 2640
3.1.3.11 | 500202009068 | 镀锌管DN50 | m | 5 | 53 | 265
3.1.3.12 | 500202009069 | 钢管DN150 | m | 6 | 348 | 2088
3.1.3.13 | 500202009070 | 钢管DN300 | m | 7 | 1000 | 7000
3.1.3.14 | 500202009071 | 闸阀DN160 | 个 | 2 | 640 | 1280
3.1.3.15 | 500202009072 | 闸阀DN200 | 个 | 1 | 935 | 935
3.1.3.16 | 500202009073 | 闸阀DN50 | 个 | 1 | 78 | 78
3.1.4 |  | 厂区管线 |  |  |  | 111581.45
3.1.4.1 | 500202009074 | Φ200PE管（1.0Mpa) | m | 150 | 283.63 | 42544.5
3.1.4.2 | 500202009075 | Φ160PE管（1.0Mpa) | m | 280 | 183.05 | 51254
3.1.4.3 | 500202009076 | Φ32PE管（1.25Mpa) | m | 48 | 9.33 | 447.84
3.1.4.4 | 500202009077 | Φ20PE管（1.25Mpa) | m | 130 | 4.51 | 586.3
3.1.4.5 | 500202009078 | Φ150闸电磁阀（可手动） | 套 | 1 | 3000 | 3000
3.1.4.6 | 500202009079 | Φ200闸电磁阀（可手动） | 套 | 1 | 4560 | 4560
3.1.4.7 | 500202009080 | Φ200闸阀 | 套 | 1 | 935 | 935
3.1.4.8 | 500202009081 | Φ160闸阀 | 套 | 6 | 640 | 3840
3.1.4.9 | 500202009082 | 水表 | 个 | 2 | 65 | 130
3.1.4.10 | 500202009083 | 三通DN160 | 个 | 5 | 500 | 2500
3.1.4.11 | 500202009084 | 三通DN20 | 个 | 3 | 11.28 | 33.84
3.1.4.12 | 500202009085 | 弯头DN32*90 | 个 | 4 | 15.43 | 61.72
3.1.4.13 | 500202009086 | 弯头DN20*90 | 个 | 3 | 6.35 | 19.05
3.1.4.14 | 500202009087 | 弯头DN160*90 | 个 | 5 | 333.84 | 1669.2